## control_board_protocol
ACK 응답 | [11 empty] | error 응답
{ "id": "<board-id>", "ctrl": "receive", "cmd": "ctrl", "opt": "cmd" } |  |  | id | 보드 고유 id | [7 empty] | { "id": "<board-id>", "ctrl": "error", "cmd": "ctrl", "err": "err_msg" } |  |  |  | id | 보드 고유 id | [8 empty] | *error message |  | *error message |  | *error message
|  |  | ctrl | receive로 고정. | [11 empty] | ctrl | error | [8 empty] | cmd: motor |  | cmd: hbridge |  | cmd: sensor
|  |  | cmd | 보낸 ctrl 명령. | [11 empty] | cmd | 보낸 ctrl 명령. | [8 empty] | "select wrong" | 내장 스탭모터 번호가 1~6 이 아닌경우 또는, 외장 스탭모터 번호가 1~4 가 아닌경우 | "select wrong" | h-bridge 연결용 외장 스탭 드라이버 포트가 1~4가 아닌경우 | "select wrong" | 센서 set 명령어에서 센서 번호 < 16 이 아닌경우
|  |  | opt | 보낸 cmd 명령. | [11 empty] | opt | error_msg | [8 empty] | "relay is busy" | 릴레이 onoff 명령어 수행중 외장 스탭모터드라이버를 구동하거나, 내,외장 드라이버를 repeat 하는 경우 | "command null" | "cmd"가 본 문서에 정의되지 않은 경우 | "command null" | "cmd" 키가 read, set 가 아닌경우
[26 empty] | "H_bridge is busy" | dc모터 구동 명령어 수행중 외장 스탭모터드라이버를 구동하거나, 내,외장 드라이버를 repeat 하는 경우
[26 empty] | command null | "cmd"가 본 문서에 정의되지 않은 경우
센서값 읽기 명령 |  | 센서값 읽기 응답
{ "ctrl": "sensor", "cmd": "read" } |  | { "id": "<board-id>", "ctrl": "sensor", "cmd": "read", "opt": [0,0,0,0,0,0,0,0,0,0,0,0,0,0,0,0] } |  |  |  | sensor 7 | sensor 15 | sensor 3 | sensor 11
[6 empty] | sensor 6 | sensor 14 | sensor 2 | sensor 10 | sensor 0 | sensor 1 | sensor 2 | sensor 3 | sensor 4 | sensor 5 | sensor 6 | sensor 7 | sensor 8 | sensor 9 | sensor 10 | sensor 11 | sensor 12 | sensor 13 | sensor 14 | sensor 15
[6 empty] | sensor 5 | sensor 13 | sensor 1 | sensor 9
[6 empty] | sensor 4 | sensor 12 | sensor 0 | sensor 8
[6 empty] | < front > |  |  |  | < rear >
[6 empty] | door 1 (home) | LM 상 | door 1 open | coffee 1 | 테이블 | 소스 2 | 소스 6 | 컵 4
[6 empty] | door 2 (home) | tumbler height check | door 2 open | coffee 2 | 펌핑 (Home) | 소스 3 | 컵 1 | X
[6 empty] | door 3 (home) |  | door 3 open | coffee 3 | 넉박스 | 소스 4 | 컵 2 | X
[6 empty] | door 4 (home) | milk | door 4 open | coffee 4 | 소스 1 | 소스 5 | 컵 3 | X
센서 값 설정 | [11 empty] | 센서 값 설정 응답
{ "ctrl": "sensor", "cmd": "set", "opt": 1, "num": 3 } |  | ctrl | 컨트롤할 부분 명시. | [8 empty] | { "id": "<board-id>", "ctrl": "sensor", "cmd": "set", "sensor":[1,1,1,1,0,1,1,1,1,1,1,1,1,1,1,1] } |  |  |  |  | id | 보드 고유 id
|  | cmd | 센서값 세팅 commad 입력. **모터 구동 시, sensor limit의 활성화 될 sensor value 설정 | [13 empty] | ctrl | sensor
|  | opt | 설정 할 sensor value 값 명시. ( 0 or 1 ) | [13 empty] | cmd | set
|  | num | 설정 할 센서값 list index 입력. | [13 empty] | num | 활성화 될 sensor_value들이 담긴 list
모터 기본 설정
*config 명령어 | *set 명령어 |  |  | * config 명령어 | [9 empty] | * set 명령어
{ "ctrl": "motor", "cmd": "config", "opt": #, "num": #, "max": #, "brk": #, "dir0": # } | { "ctrl": "motor", "cmd": "set", "opt": 1, "num": 1, "accel": 10, "decel": 5, "dla_s": 1, "dla_l": 100 } |  |  | ctrl | "motor" | [8 empty] | ctrl | "motor"
|  |  |  | cmd | "config" | [8 empty] | cmd | "set"
|  |  |  | opt | 0: 내장 드라이버, 1: 외장드라이버 | [8 empty] | opt | 0: 내장 드라이버, 1: 외장드라이버
|  |  |  | num | 모터 넘버 | [8 empty] | num | 모터 넘버
|  |  |  | max | 가동 최대 거리/ max 구간에서만 가감속 세팅 가능/ max 구간에서 sensor limit 읽지 않음. | [8 empty] | accel | 가속 구간
|  |  |  | brk | 브레이크 릴레이 번호(사용하지 않을 시: 0) | [8 empty] | decel | 감속 구간
|  |  |  | dir0 | 원점 회귀방향/ 모터 dir 방향 0(Home),1(Moving) 일때: 0, 아닐 시: 1 | [8 empty] | dla_s | 모터 스탭간격 (최고 속도)
[14 empty] | dla_l | 모터 스탭간격 (최저 속도)
|  |  |  | * 내장 모터 번호 |  |  |  | * 외장 모터 번호 |  |  | * 릴레이
|  |  |  | 1 | 문 1 |  |  | 1 | 시럽 테이블 모터 |  | 1 | (rear) 로봇 서보온
|  |  |  | 2 | 문 2 |  |  | 2 | 믹싱 모터(DC) |  | 2 | (rear) 로봇 플레이
|  |  |  | 3 | 문 3 |  |  | 3 |  |  | 3 | (rear) 제빙기 on/off 레버
|  |  |  | 4 | 문 4 |  |  | 4 | 펌핑 모터 |  | 4
|  |  |  | 5 | 텀블러 모터 | [5 empty] | 5 | (front) motor 5번 브레이크 용도
|  |  |  | 6 | X
모터 구동 명령 | [13 empty] | 모터 구동 명령 응답
{ "ctrl": "motor", "cmd": "run", "opt": #, "num": #, "step": #, "dir": #, "limit": #, "add": #, } |  |  |  | ctrl | "motor" | [8 empty] | { "id": "<board-id>", "ctrl": "motor", "cmd": "run", "opt": boolean, "num": #, "zero": boolean, "pos": # } |  |  |  |  | id | 보드 고유 id
|  |  |  | cmd | "run" | [13 empty] | control | "motor"
|  |  |  | opt | 0: 내장 드라이버, 1: 외장드라이버 | [13 empty] | cmd | "run"
|  |  |  | num | 모터 넘버 | [13 empty] | opt | request opt 0: False, request opt 1: True
|  |  |  | step | 모터 구동 스텝 수 | [13 empty] | num | request num
|  |  |  | dir | 홈 방향 이동: 0, 특정 위치 이동: 1 | [13 empty] | zero
|  |  |  | limit | 모터 진행방향 리미트센서 번호(센서 리딩 리스트의 인덱스) | [13 empty] | pos
|  |  |  | add | 리미트 인식 후 추가 진행 스탭 (step 범위 이내에서 리미트를 인식할 경우만 작동.)
모터 반복 구동 명령 | [13 empty] | 모터 반복 구동 명령 응답
{ "ctrl": "motor", "cmd": "repeat", "opt": int, "num": int, "full_step": unsigned int32, "add_step": unsigned int32, "dir": int, "limit": int , "repeat": int } |  |  |  | ctrl | "motor" | [8 empty] | { "id": "<board-id>", "ctrl": "motor", "cmd": "repeat", "opt": false, "num": 1, "zero": false, "pos": 100 } |  |  |  |  | id | 보드 고유 id
|  |  |  | cmd | "repeat" | [13 empty] | control | "motor"
|  |  |  | opt | 0: 내장 드라이버, 1: 외장드라이버 | [13 empty] | cmd | "repeat"
|  |  |  | num | 모터 넘버 | [13 empty] | opt | request opt 0: False, request opt 1: True
|  |  |  | full_step | 모터 구동 스텝 수 | [13 empty] | num | request num
|  |  |  | add_step | 반복 횟수만큼 full_step 진행 후, 추가적인 스텝 진행(e.g. 반펌핑) | [13 empty] | zero
|  |  |  | dir | step motor direction/ 모터 이동 방향(원점 방향 X) | [13 empty] | pos
|  |  |  | limit | 주기적 동작 중 원점 방향 이동 home 센서 인덱스
|  |  |  | repeat | 반복 횟수
DC 모터 반복 구동 명령 | [13 empty] | DC 모터 반복 구동 명령 응답
{ "ctrl": "hbridge", "cmd": "run", "num": int, "sec": unsigned int 16, "repeat": int } |  |  |  | ctrl | "hbridge" | [8 empty] | { "id": "<board-id>", "ctrl": "hbridge", "cmd": "done" }
|  |  |  | cmd | "run"
|  |  |  | num | 구동할 DC모터 번호 입력
|  |  |  | sec | 한방향 회전시간 (milli sec)
|  |  |  | repeat | 반복횟수
DC 모터 정지 명령 | [13 empty] | DC 모터 정지 명령 응답
{ "ctrl": "hbridge", "cmd": "stop" } |  |  |  | ctrl | "hbridge" | [8 empty] | { "id": "<board-id>", "ctrl": "hbridge", "cmd": "done" }
|  |  |  | cmd | "stop"
릴레이 구동 명령 (time) | [13 empty] | 릴레이 구동 명령 응답 (time)
{ "ctrl": "relay", "cmd": "onoff", "num": unsigned char (0 to 255), "opt": unsigned short (0 to 65,535) } |  |  |  | ctrl | "relay" | [8 empty] | { "id": "<board-id>", "ctrl": "relay", "cmd": "onoff", "num": unsigned char (0 to 255), "opt": unsigned short (0 to 65,535) } |  |  |  |  | id | 보드 고유 id
|  |  |  | cmd | "onoff" | [13 empty] | ctrl | "relay"
|  |  |  | num | 구동할 릴레이 번호 입력. | [13 empty] | cmd | "onoff"
|  |  |  | opt | 릴레이 ON 유지 시간 | [13 empty] | num | request의 num값
[19 empty] | opt | 실제 릴레이 작동시간(시스템 시간상 +2 miili sec 정도 차이가 날 수 있음 )
릴레이 구동 ON/OFF 명령 | [13 empty] | 릴레이 구동 ON/OFF 명령 응답
{ "ctrl": "relay", "cmd": "hold", "num": unsigned char (0 to 255), "opt": boolean } |  |  |  | ctrl | "relay" | [8 empty] | { "id": "<board-id>", "ctrl": "relay", "cmd": "hold", "num": unsigned char (0 to 255), "opt": boolean } |  |  |  |  | id | 보드 고유 id
|  |  |  | cmd | "hold" | [13 empty] | ctrl | "relay"
|  |  |  | num | 구동할 릴레이 번호 입력. | [13 empty] | cmd | "onoff"
|  |  |  | opt | True: 릴레이 ON/ False: 릴레이 OFF | [13 empty] | num | request의 num값
[19 empty] | opt | request의 opt값